## Plan1
Entradas | Função | Pinos do PIC | Display 128x64 |  |  | 1 - Instalar diodos Zener 6V nas saidas dos circuitos de sensores
Button 1 | Desce Menu | E0 / 8 | 1 | BLK | GND | 2- Programar para ligar saidas nas telas de MENU DE CALIBRAÇÕES | ok
Button 2 | Incrementa + | E1 / 9 | 2 | BLA | 5V | 3- Ler e escrever nas memorias EEPROM | ok
Button 3 | Decrementa - | C2 / 17 | 3 | Vout | - | 4 - Apertar e segurar para entrar na tela de calibração dos sensores | ok
Button 4 | Sobe Menu | C3 / 18 | 4 | RST | B5 | 5- Separar as fontes de saida e do PIC (5Va e 5Vb)
Start | Liga | D0 / 19 | 5 | NC | - | 6- Arrumar bug da tela de calibração do L3 | ok
Stop | Desliga | D1 /20 | 6 | PSB | 5V | 7- Fazer cabo do display - 11 vias | ok
Sensor de corrente L1 |  | A0 / 2 | 7 | DB7 | D7 | 8- Testar contatos dos reles | ok
Sensor de corrente L2 |  | A1 / 3 | 8 | DB6 | D6 | 9- Determinar lista de materias do painel | ok
Sensor de corrente L3 |  | A2 / 4 | 9 | DB5 | D5 | 10- Realizar montagem do painel | ok
SSR Principal |  | C4 / 23 | 10 | DB4 | D4 | 11- Colocar um filtro no programa para os valores de L1/L2/L3 | ok
SSR Estrela |  | D3 / 22 | 11 | DB3 | -
SSR Triangulo |  | D2 / 21 | 12 | DB2 | -
|  |  | 13 | DB1 | -
|  |  | 14 | DB0 | -
|  |  | 15 | E | B4
|  |  | 16 | RW | B3
|  |  | 17 | RS | B2
|  |  | 18 | V0 | TRIMPOT
|  |  | 19 | VCC | 5V
Lista de materiais |  |  | 20 | GND | GND
| QNT | Status
10K | 13 | ok
1K | 3 | ok
33ohms | 3 | ok
BC547 | 3 | ok
XTAL 16MHz | 1 | ok
cap 33p | 2 | ok
cap 10u | 6 | ok
relay 5V | 3 | ok
TRIMPOT 20K | 1 | ok
DIODO | 3 | ok
Terminais de borne | 33 | ok